## List1
https://www.pbxdom.com/blog/engineering/how-rtp-real-time-transport-protocol-works-in-voips/
UDP packet
| 7 byte | 1 B | [17 empty] | https://www.geeksforgeeks.org/ethernet-frame-format/
L1 | preambule | SFD | [16 empty] | interframe gap | https://www.ionos.com/digitalguide/server/know-how/ethernet-frame/
| 10101010101010 ….. | 10101011 | [16 empty] | to je mezera
|  |  | 6B | 6B | 2B | [12 empty] | 4 B
L2 |  |  | DST MAC | SRC MAC | len | [12 empty] | CRC
zabezpečení
[7 empty] | 4B | 4B
L3 | [5 empty] | Mnoho věcí | SRC IP | DST IP | [10 empty] | https://en.wikipedia.org/wiki/Internet_Protocol_version_4#Header
https://en.wikipedia.org/wiki/List_of_IP_protocol_numbers
[9 empty] | 2B | 2B
UDP | [8 empty] | SRC PORT | DST PORT | size | CRC |  |  | UDP data
RTP | [12 empty] | VER | Serial No | Timestamp | SSRC | VoIP data |  | https://www.pbxdom.com/blog/engineering/how-rtp-real-time-transport-protocol-works-in-voips/
VLAN na listu 4

## List2
TCP packet
| 7 byte | 1 B | [12 empty] | 4 B
L1 | preambule | SFD | [13 empty] | interframe gap
| 10101010101010 ….. | 10101011
|  |  | 6B | 6B | 2B | [9 empty] | 4 B
L2 |  |  | DST MAC | SRC MAC | len | [9 empty] | CRC
[7 empty] | 4B | 4B
L3 | [5 empty] | Mnoho věcí | SRC IP | DST IP | [7 empty] | https://en.wikipedia.org/wiki/Internet_Protocol_version_4#Header
https://en.wikipedia.org/wiki/List_of_IP_protocol_numbers
[9 empty] | 2B | 2B | 4B | 4B | 8B
[9 empty] | SRC PORT | DST PORT | sequence number | Acknowledgment number | spousta věcí | TCP data |  | https://en.wikipedia.org/wiki/Transmission_Control_Protocol

## List3
TCP packet
L1
A tohle tady dole - ty nižší vrstvy
může být úplně jinak !!!!!!!
L2
|  |  | 4B | 4B
L3 |  | Mnoho věcí | SRC IP | DST IP | [6 empty] | https://en.wikipedia.org/wiki/Internet_Protocol_version_4#Header
https://en.wikipedia.org/wiki/List_of_IP_protocol_numbers
[5 empty] | 2B | 2B | 4B | 4B | 8B
[5 empty] | SRC PORT | DST PORT | sequence number | Acknowledgment number | spousta věcí | TCP data | https://en.wikipedia.org/wiki/Transmission_Control_Protocol

## List4
| VLAN | IEEE 802.1Q
| L1 | preambule | SFD | [7 empty] | interframe gap
|  | 10101010101010 ….. | 10101011 | [7 empty] | to je mezera
|  |  |  | 6B | 6B | 2B |  |  |  | 4 B
| L2 |  |  | DST MAC | SRC MAC | len |  |  |  | CRC
[6 empty] | Ether. Type |  |  |  | zabezpečení
do 1500
od 1536
0x0600
[6 empty] | 2B | 2B
L2 | VLAN dle IEEE802.1Q |  |  | DST MAC | SRC MAC | TPID | TCI |  |  | CRC
0x8100
The Tag Control Information (TCI) field is a 16-bit field that is added to an ethernet header, when a frame is passed over a trunk link.
[6 empty] | 0x8863 | PPPoE discovery stage
[6 empty] | 0x8864 | PPP session stage
[7 empty] | 12 bitů VLAN |  | 12 bitů VLAN
L2 | VLAN dle IEEE802.1Q |  |  | DST MAC | SRC MAC | TPID | TCI | TPID | TCI | CRC
| double tagged |  |  |  |  | 0x88A8 |  | 0x8100
[6 empty] | 2B | 2B | 2B | 2B
https://en.wikipedia.org/wiki/IEEE_802.1Q
[7 empty] | S-tag |  | C-tag
[7 empty] | service tag |  | customer tag

## List5
EPON
Ethernet |  | Preambule 7 byte | [5 empty] | SFD | DST MAC | SRC MAC | A tak dále
0xab
EPON | 0xaa | 0xaa | SFD | 0xaa | 0xaa | LLID |  | CRC | A tak dále
od SFD - 3B do konce LLID -7B
| https://www.ad-net.com.tw/epon-architecture/ | [5 empty] | tady je to nějak divně
| https://www.piedmontscte.org/resources/jul2012/Introduction-to-EPON-v1.0.pdf | [7 empty] | strana 15
LLID