## List1
Platí pro novější desku !!!!!!
co jsem
skutečně koupil | Kusů |  |  |  |  | jen pro ukázku
tantalový 10M/6V GES měl jen na 25V | 1 | C1 | 10M | CPOL-EUE2.5-5 | E2,5-5 | https://www.ges.cz/cz/tantalovy-kondenzator-tan-10-25-ctc-c-rm2-5-GES05400645.html
elektrolyt 470M/10V dal jsem tam 100M | 1 | C2 | 500M | CPOL-EUE5-10.5 | E5-10,5 | https://www.ges.cz/cz/elektrolyticky-kondenzator-rad-470-10-rm5-GES05400325.html
M1 , ale koupil jsem M22 | 6 | C3 | M1 | C-EU050-025X075 | C050-025X075 | https://www.ges.cz/cz/keramicky-kondenzator-ker-220n-z5u-rm5-GES05400226.html
elektrolyt 100M/10V uvidíme, možná víc | 2 | C6 | 100M | CPOL-EUE5-10.5 | E5-10,5 | https://www.ges.cz/cz/elektrolyticky-kondenzator-rad-100-10-rm2-GES05402766.html
PBD-28S | 1 | JP1 | KON1 | PINHD-2X14 | 2X14 | https://www.ges.cz/cz/pbd-28s-GES06615478.html
PBD-08S | 4 | JP2 | KON2 | PINHD-2X4 | 2X04 | https://www.ges.cz/cz/pbd-08s-GES06615473.html
PBD-16S | 2 | JP3 | KON3 | PINHD-2X8 | 2X08 | https://www.ges.cz/cz/pbd-16s-GES06615476.html
viz KON_DISP - řádek 17 , koupíme 10 pin a uřízneme | 1 | JP4 | Programovaci | PINHD-1X8 | 1X08 | https://www.ges.cz/cz/pb-10r-GES06613968.html
PLS-02S | 1 | JP5 | Napajeni | PINHD-1X2 | 1X02 | https://www.ges.cz/cz/pls-02s-GES06614120.html
PB-10R Ges má jen 10 pinů, uříznout | 1 | JP10 | KON_DISP | PINHD-1X6 | 1X06 | https://www.ges.cz/cz/pb-10r-GES06613968.html
LED 3mm, 2mA | 8 | LED1 | L-934LID | LED3MM | LED3MM | https://www.ges.cz/cz/l-934lsrc-g-GES05180080.html
rezistor 100k | 5 | R1 | 100K | R-EU_0207/10 | 0207/10 | https://www.ges.cz/cz/rm0207-100k-1-GES05300353.html
odporová síť 2k2 8 rezistorů | 1 | RN1 | 2k2 | RN08 | RN-9 | https://www.ges.cz/cz/sil-9-8-2k20-GES05302499.html
patice GS 28P-S | 1 | U$1 | 33EV32GM002 | 33EV32GM002 | 28PINDIL-KUBALIK | https://www.ges.cz/cz/gs-28p-s-GES06601585.html
patice GS8P | 1 | U$2 | MCP4822-E/P | MCP4822-E/P | DIP254P762X432-8 | https://www.ges.cz/cz/gs-8p-GES06601564.html
napájecí konektor šroubky | 1 | K1 | Unap | ARK500/2 |  | https://www.ges.cz/cz/pa-366-2bu-GES06600595.html
JUMPER/0 k řádku 16 | 1 |  |  |  |  | https://www.ges.cz/cz/jumper-0-GES06600254.html
konektor na výstup DA převodníku | 1 | JP9 | DA_OUT |  | 2X05 | https://www.ges.cz/cz/pbd-10s-GES06600324.html
Starší deska NEMÁ JP9, má o 1 více JP2 - tedy 5 ks JP2