## Vývojová deska pro PANSKOU
GME
Index | Součástka | Hodnota | Pouzdro | GME Kod | Počet ks [1 deska] | Cena součástky | Cena [1 deska] | Počet ks [N desek]: | 18
1 | C1 | 470uF/35V | 10x16 RM5 | 123-159 | 1 | 5.15 | 5.15 | 18 | 92.7
2 | C4, C6 | 470uF/10V | 6,3X11 RM5 | 123-723 | 2 | 2.1 | 4.2 | 36 | 75.6
3 | C2, C5 | 100nF | RM5 | 121-414 | 2 | 1.68 | 3.36 | 36 | 60.48
4 | C3 | 470pF | SMD 1206 | 905-108 | 1 | 1.37 | 1.37 | 18 | 24.66
5 | C14, C7 | 10uF | 4x5 RM1,5 | 123-457 | 2 | 2.91 | 5.82 | 36 | 104.76
6 | C12, C13 | 22pF | RM5 | 120-180 | 2 | 2.24 | 4.48 | 36 | 80.64
7 | C8,9,10,11 | 0,1uF | 4x7 RM1,5 | 123-002 | 4 | 0.8 | 3.2 | 72 | 57.6
8 | R1 | 3k6 | 0207 | 110-086 | 1 | 2.24 | 2.24 | 18 | 40.32
9 | R2 | 1k2 | 0207 | 110-075 | 1 | 2.24 | 2.24 | 18 | 40.32
10 | R3, R4, R5 | 10k | 0207 | 110-097 | 3 | 0.47 | 1.41 | 54 | 25.38
11 | R6 | 1k | 0207 | 110-073 | 1 | 2.24 | 2.24 | 18 | 40.32
12 | R10 | 47R | 0207 | 110-041 | 1 | 2.24 | 2.24 | 18 | 40.32
13 | R11 | 1k5 | 0207 | 110-077 | 1 | 2.24 | 2.24 | 18 | 40.32
14 | R12,13,14,15 | 1k | SMD 1206 | 900-191 | 4 | 0.37 | 1.48 | 72 | 26.64
15 | R16-32 | 120R | 0207 | 110-051 | 16 | 0.41 | 6.56 | 288 | 118.08
16 | D1 | GREEN | SMD 1206 | 960-285 | 1 | 2.24 | 2.24 | 18 | 40.32
17 | D2, D6 | 1N4007 | DO41 | 220-002 | 2 | 0.56 | 1.12 | 36 | 20.16
18 | D8-D11 | RED | SMD 1206 | 960-286 | 4 | 1.9 | 7.6 | 72 | 136.8
19 | L1 | 220uH |  | 611-132 | 1 | 25 | 25 | 18 | 450
20 | P1 | 10k Trimr | PT10 | 112-440 | 1 | 5.04 | 5.04 | 18 | 90.72
21 | T1 | BC337 |  | 210-018 | 1 | 1.34 | 1.34 | 18 | 24.12
22 | Q1 | 8Mhz |  | 131-073 | 1 | 9.07 | 9.07 | 18 | 163.26
23 | S1-S3 | P-B1720B |  | 630-138 | 3 | 3.15 | 9.45 | 54 | 170.1
24 | X3 | USB B |  | 832-120 | 1 | 8.18 | 8.18 | 18 | 147.24
25 | CAN1 | CAN 9 Z 90 |  | 801-041 | 1 | 11.31 | 11.31 | 18 | 203.58
26 | JP1, 2 | S2G50 | 2,54mm | 832-029 | 1 | 12.43 | 12.43 | 18 | 223.74
27 | JUM1 | S1G20S | 2,54mm | 832-029 | 1 | 6.16 | 6.16 | 18 | 110.88
28 | J1 | PC-GK2.1 |  | 806-312 | 1 | 5.25 | 5.25 | 18 | 94.5
29 | K1 | ARK210/2EX | 5mm | 821-083 | 1 | 3.7 | 3.7 | 18 | 66.6
30 | SD | Micro SD |  | 823-036 | 1 | 30.34 | 30.34 | 18 | 546.12
31 | SOKL 14 | SOKL 14 |  | 823-001 | 1 | 1.79 | 1.79 | 18 | 32.22
32 | SOKL 28U | SOKL 28U |  | 823-026 | 1 | 3.7 | 3.7 | 18 | 66.6
[5 empty] | Jedna s DPH: |  | 191.95 | Cena GME s DPH: | 3455.1
eBay
index | součástka | Hodnota | pouzdro |  | Počet ks[ 1deska] | Cena součástky | Cena [1 deska] | Počet ks [N desek]: | 18
1 |  | BNC Konektor |  |  | 2 | 17.98 | 35.96 | 36 | 647.28
2 |  | Enkoder |  |  | 1 | 10.15 | 10.15 | 18 | 182.7
[5 empty] | Jedna s DPH: |  | 46.11 | Cena eBay s DPH | 829.98
TME
index | součástka | Hodnota | pouzdro |  | Počet ks[ 1deska] | Cena součástky | Cena [1 deska] | Počet ks [N desek]: | 18
1 |  | MCP23S17 |  |  | 1 | 28.9311 | 28.9311 | 18 | 520.7598
2 |  | PIC32MX250F128D |  |  | 1 | 123.1175 | 123.1175 | 18 | 2216.115
3 |  | MCP4922 |  |  | 1 | 83.4174 | 83.4174 | 18 | 1501.5132
4 |  | MC34063AD |  |  | 1 | 6.3041 | 6.3041 | 18 | 113.4738
5 |  | MAX3232CSE |  |  | 1 | 22.2398 | 22.2398 | 18 | 400.3164
6 |  | KA78RM33R |  |  | 1 | 13.9029 | 13.9029 | 18 | 250.2522
[5 empty] | Jedna s DPH: |  | 277.9128 | Cena TME s DPH: | 5002.4304
Výroba DPS V číně
index | součástka | Hodnota | pouzdro |  | Počet ks[ 1deska] | Cena součástky | Cena [1 deska] | Počet ks [N desek]: | 18
1 |  | DPS |  |  | 1 | 60 | 60 | 18 | 1080
Náklady na výrobu celkové:
[5 empty] | Počet ks[ 1deska] |  | Cena [1 deska] | Počet ks [N desek]: | 18
[5 empty] | 1 |  | 575.9728 | 18 | 10367.5104